## 15ms_Pump_Data
PumpPower_kW_ | PumpPower_W_ | Double_PassGain | Single_PassGain | SimulatedSingle_PassGain
0.0078125 | 7.8125 | 0.024633 | 0.15695 | 0.0735
3.6992 | 3699.2187 | 0.13273 | 0.36433 | 0.2545
4.7148 | 4714.8438 | 0.20756 | 0.45558 | 0.3398
6.375 | 6375 | 0.41477 | 0.64403 | 0.5238
8.2891 | 8289.0625 | 0.68733 | 0.82906 | 0.8184
9.2852 | 9285.1562 | 1.0107 | 1.0053 | 1.0123
10.2227 | 10222.6562 | 1.2089 | 1.0995 | 1.2232
11.2188 | 11218.75 | 1.8432 | 1.3576 | 1.4798
12.2148 | 12214.8438 | 2.7262 | 1.6511 | 1.7721
13.1133 | 13113.2812 | 3.6702 | 1.9158 | 2.0683
14.1094 | 14109.375 | 5.4861 | 2.3422 | 2.4346
15.1055 | 15105.4688 | 7.1776 | 2.6791 | 2.8428

## 30ms_Pump_Data
Pump Power (kW) | Pump Power (W) | Double-Pass Gain | Single-Pass Gain | Simulated Single-Pass Gain
0.0078125 | 7.8125 | 0.024633 | 0.15695 | 0.0736
3.6992 | 3699.2187 | 0.19492 | 0.4415 | 0.3697
4.7148 | 4714.8438 | 0.45631 | 0.67551 | 0.5231
6.3945 | 6394.5312 | 0.85034 | 0.92214 | 0.8729
8.2891 | 8289.0625 | 1.9933 | 1.4118 | 1.4377
9.2852 | 9285.1562 | 2.752 | 1.6589 | 1.8176
10.2031 | 10203.125 | 3.8828 | 1.9705 | 2.2177
11.2188 | 11218.75 | 5.9477 | 2.4388 | 2.7313
12.2148 | 12214.8438 | 8.6964 | 2.949 | 3.2991
13.1133 | 13113.2812 | 13.123 | 3.6226 | 3.8769
14.1094 | 14109.375 | 18.2349 | 4.2702 | 4.5903
15.0859 | 15085.9375 | 29.5654 | 5.4374 | 5.38